## CP-1
V_inf [ft/s] | CL | q | rho | W | S | Cd0 | cd | e | b^2 | AR | T | Pr | CL^0.5/cd | cl**(3/2)/cd | cl/cd
100 | 1.4265 | 11.885 | 0.002377 | 2950 | 174 | 0.025 | 0.13492 | 0.8 | 1281.64 | 7.3657 | 279.0204 | 55.8041 | 8.8522 | 12.6277 | 10.5727
150 | 0.634 | 26.7413 | 0.002377 | 2950 | 174 | 0.025 | 0.046713 | 0.8 | 1281.64 | 7.3657 | 217.3558 | 65.2068 | 17.0453 | 10.8068 | 13.5722
200 | 0.35663 | 47.54 | 0.002377 | 2950 | 174 | 0.025 | 0.03187 | 0.8 | 1281.64 | 7.3657 | 263.6292 | 105.4517 | 18.7379 | 6.6824 | 11.19
250 | 0.22824 | 74.2812 | 0.002377 | 2950 | 174 | 0.025 | 0.027814 | 0.8 | 1281.64 | 7.3657 | 359.4947 | 179.7474 | 17.1764 | 3.9204 | 8.206
300 | 0.1585 | 106.965 | 0.002377 | 2950 | 174 | 0.025 | 0.026357 | 0.8 | 1281.64 | 7.3657 | 490.5556 | 294.3334 | 15.1049 | 2.3941 | 6.0136
350 | 0.11645 | 145.5913 | 0.002377 | 2950 | 174 | 0.025 | 0.025733 | 0.8 | 1281.64 | 7.3657 | 651.8787 | 456.3151 | 13.2613 | 1.5443 | 4.5254
[8 empty] | cl/cd max | 13.6059
[8 empty] | cl**0.5/cd max | 18.8014
[8 empty] | cl**(3/2)/cd max | 12.7905
[15 empty] | b | 35.8 | ft
ft^2
lb
[15 empty] | Fuel Capacity | 65 gal of av
[15 empty] | POWER | 230 | HP@SEA LEVEL
[15 empty] | SFC | 0.45 | lb/hour
CD0
[15 empty] | e | 0.8
[15 empty] | n_prop | 0.8
[15 empty] | rho | 0.002375

## CJ-1
b | 53.3 | ft
S | 318 | ft^2
W | 19815 | lb
Fuel Capacity | 1119 GAL KEROSENO
POWER | 3650 | lbf @ sea leve | x2 |  |  | EMPUJE MAX DISPONIBLE |  | =
SFC | 0.6 | lbf/hour
CD0 | 0.02
e | 0.81
n_prop | 0.8
V_inf [ft/s] | T | CL | CD | W | S | b^2 | Cd0 | e | AR | rho | q | linea
0 | [11 empty] | x | y
300 | 1188.0558 | 0.58254 | 0.034928 | 19815 | 318 | 2840.89 | 0.02 | 0.81 | 8.9336 | 0.002377 | 106.965 | 0 | 7300
600 | 2848.1292 | 0.14563 | 0.020933 | 19815 | 318 | 2840.89 | 0.02 | 0.81 | 8.9336 | 0.002377 | 427.86 | 1000 | 7300
700 | 3797.1032 | 0.107 | 0.020504 | 19815 | 318 | 2840.89 | 0.02 | 0.81 | 8.9336 | 0.002377 | 582.365
850 | 5524.5265 | 0.072565 | 0.020232 | 19815 | 318 | 2840.89 | 0.02 | 0.81 | 8.9336 | 0.002377 | 858.6913
1000 | 7604.5583 | 0.052429 | 0.020121 | 19815 | 318 | 2840.89 | 0.02 | 0.81 | 8.9336 | 0.002377 | 1188.5 | 4380
[7 empty] | w/S | 62.3113
[7 empty] | t/W | 0.22104
[6 empty] | Vmax | 754.2043 | 301.6817
V60%